## Sheet1
黄色为新增，蓝色为修改 选配都可以填价格
缸盖材料 | 铝改为铝合金 | 改名
缸体材料 | 铁改为铸铁 | 改名
驱动方式 | 增加双电机四驱、三电机四驱 | 增加
后悬挂类型 | 拖曳臂式悬挂改名为拖曳臂式非独立悬挂 | 改名
备胎规格 | 无，全尺寸，非全尺寸175/40 R19 | 将备胎规格与备胎尺寸合并
主动安全配置
ABS防抱死 | ●
制动力分配(EBD/CBC等) | ●
刹车辅助(EBA/BAS/BA等) | ●
牵引力控制(ASR/TCS/TRC等) | ●
车身稳定控制(ESP/DSC/VSC等) | ●
防翻滚稳定系统（RSC/ARP/ERM等） | 无 ● ○ | 未填则隐藏
胎压监测装置 | 无 ●/○胎压报警 ●/○胎压显示 ●/○胎压胎温显示
防爆轮胎 | ●
安全带未系提示 | 无 ●仅驾驶席 ●前排 ●全车
并线辅助 | ○
车道偏离预警系统 | ○
车道保持辅助系统 | 无 ● ○
预碰撞警示系统 | 无 ● ○ | 独家
主动刹车/主动安全系统 | ○
道路交通标识识别 | 无 ● ○
疲劳驾驶提示 | ●
夜视系统 | -
被动安全配置
前排安全气囊 | 无 ●/○仅驾驶席 ●/○
前排膝部气囊 | 无 ●/○仅驾驶席 ●/○
前/后排侧气囊 | 前● / 后-
前/后排头部气囊(气帘) | 前● / 后●
后排气囊式安全带 | 无 ● ○ | 未填则隐藏
后排中央安全气囊 | 无 ● ○ | 未填则隐藏
行人碰撞防护系统 | 无 ● ○
ISO FIX儿童座椅接口 | ●
防盗配置
发动机电子防盗 | ●
车内中控锁 | ●
遥控钥匙 | ●
行车自动落锁 | 无 ● ○ | 独家，未填则隐藏
锁车自动升窗 | 无 ● ○ | 独家，未填则隐藏
远程启动 | ●
遥控泊车 | 无 ● ○ | 未填则隐藏
无钥匙启动系统 | ●
无钥匙进入系统 | 无 ●/○前门 ●/○全车
驾驶辅助配置 |  | 操控配置改名为驾驶辅助配置、原驾驶辅助配置的内容移动到此处和主动安全配置里面
巡航系统 | 无 ●/○定速巡航 ●/○自适应巡航 ●/○全速自适应巡航
前/后雷达 | 前● / 后●
泊车影像系统 | ●/○倒车影像 ●/○360度全景影像 | 有360度全景影像时，隐藏倒车影像
车侧盲区影像系统 | 无 ● ○
倒车动态提醒系统 | 无 ● ○
驾驶模式切换 | 无 ●标准/舒适 ●经济 ●运动 ●运动+ ●纯电 ●自定义 | 多选
地形模式切换 | 无 ●沙地 ●岩石 ●泥地 ●公路 ●雪地 ●自定义 | 多选，未填则隐藏
发动机启停技术 | ●
自动泊车入位 | ●
上坡辅助 | ●
自动驻车 | ●
陡坡缓降 | -
可变悬挂 | 软硬调节
空气悬挂 | -
涉水感应系统 | 无 ● ○ | 未填则隐藏
可变转向比 | -
整体主动转向系统 | - | 位置调整
前桥限滑差速器/差速锁 | -
中央差速器锁止功能 | -
后桥限滑差速器/差速锁 | -
外部配置
天窗类型 | 无 ●/○单天窗 ●/○双天窗 ●/○多天窗 ●/○可开启式全景天窗 ●/○不可开启全景天窗 | 可多选，大多情况只会勾选两个
天窗尺寸(mm) | -
运动外观套件 | -
铝合金轮毂 | ●
电动吸合门 | -
侧滑门 | -
车侧脚踏板 | ●无 ●/○固定 ●/○电动 | 未填则隐藏
电动后备厢 | ●
后备厢感应开启 | ○
电动后备厢位置记忆 | 无 ● ○
可开启式后挡风玻璃 | 无 ● ○ | 未填则隐藏
车顶行李架 | -
主动进气格栅 | -
内部配置
方向盘材质 | ●塑料 ●/○皮质 ●/○实木/木纹 ●/○碳纤维 ●/○自定义 | 默认勾选塑料，可多选
方向盘位置调节 | 无 ●上下 ●/○上下+前后 ●/○电动上下+前后 | 可多选
多功能方向盘 | ●
方向盘换挡 | ●
方向盘加热 | -
方向盘记忆 | ●
行车电脑显示屏功能 | 无 ●行车信息 ●多媒体信息 | 多选
车载行车记录仪 | -
全液晶仪表盘 | ●
液晶仪表盘尺寸 | 12.3英寸 | 改为液晶仪表尺寸，非全尺寸的仪表也录入尺寸
HUD抬头数字显示 | ●
手机无线充电 | ●
座椅配置
座椅材质 | 真皮
运动风格座椅 | -
前排座椅高低调节 | 无 ●仅驾驶席 ● ○
前排坐垫倾角调节 | 无 ●仅驾驶席 ● ○
前排坐垫长度调节 | 无 ●仅驾驶席 ● ○ | 未填则隐藏
前排腰部支撑调节 | 无 ●仅驾驶席 ● ○
前排靠背包裹调节 | 无 ●仅驾驶席 ● ○ | 未填则隐藏
前排肩部支撑调节 | 无 ●仅驾驶席 ● ○
前排座椅电动调节 | 无 ●仅驾驶席 ● ○
副驾驶席座椅后排电动可调 | 无 ● ○
后排座椅调节 | 无 ●靠背调节 ●前后+靠背调节
后排座椅电动调节 | 无 ● ○ | 位置改动
电动座椅记忆 | 无 ●/○仅驾驶席 ●/○前排 ○后排 ●前排+后排
前排座椅功能 | 无 ●/○通风 ●/○加热 ●/○按摩 | 多选
后排座椅功能 | 无 ●/○通风 ●/○加热 ●/○按摩 | 多选
后排座椅放倒形式 | 比例放倒 | 由后排座椅放倒方式改名为后排座椅放倒形式
后排座椅电动放倒 | 无 ● ○ | 未填则隐藏
第三排座椅 | -
座椅布局形式 | 2+2+3
前/后座中央扶手 | 前● / 后●
后排杯架 | ●
空调配置
空调调节方式 | 自动
温度分区控制 | 无 ●/○双区 ●/○三区 ●/○四区 ●/○五区 | 初始化时，后排独立空调有勾选的默认为三区
后排独立空调 | ● | 三区及以上默认勾选
后座出风口 | ●
车内空气调节/花粉过滤 | ●
车内PM2.5过滤装置 | 无 ● ○
负离子发生器 | 无 ● ○ | 未填则隐藏
车内香氛装置 | 无 ● ○ | 未填则隐藏
手套箱/扶手箱空调出风口 | 无 ●手套箱 ●扶手箱 ●手套箱+扶手箱 | 独家
车载冰箱 | - | 位置调整
灯光配置
近光灯光源 | LED | 由近光灯改名为近光灯光源、选装价格露出显示，目前只能鼠标移到到上面才有显示价格
远光灯光源 | LED | 由远光灯改名为远光灯光源、选装价格露出显示，目前只能鼠标移到到上面才有显示价格
大灯特殊结构 | ●/○几何多光束 ●/○矩阵式 ●/○自定义 | 未填则隐藏
自适应远近光灯 | ●
日间行车灯 | ●
自动头灯 | ●
转向辅助灯 | ●
随动转向大灯(AFS) | ●
前雾灯 | ●
前大灯雨雾模式 | ●
大灯高度可调 | ●
大灯清洗装置 | -
大灯延时关闭 | ●
车内氛围灯 | ●
玻璃/后视镜
电动车窗 | 无 ●/○前排 ●/○全车
车窗一键升/降 | 无 ●/○仅驾驶席 ●/○前排 ●/○全车 | 多选
车窗防夹手功能 | 无 ●/○仅驾驶席 ●/○前排 ●/○全车 | 多选
防紫外线/隔热玻璃 | ●
后视镜电动调节 | ●
外后视镜加热 | ●
后视镜电动折叠 | ●
后视镜锁车自动折叠 | 无 ● ○
后视镜倒车自动下翻 | 无 ● ○
后视镜记忆 | ●
内/外后视镜自动防眩目 | 内● / 外●
后风挡遮阳帘 | ●
后排侧遮阳帘 | 无 ●/○手动 ●/○电动
后排侧隐私玻璃 | -
遮阳板化妆镜 | 无 ●化妆镜 ●化妆镜+照明灯
后排化妆镜 | 无 ●化妆镜 ●化妆镜+照明灯 | 未填则隐藏
后雨刷 | ●
感应雨刷 | ●
前风挡清洗液喷嘴加热 | 无 ● ○ | 未填则隐藏
多媒体配置
中控台彩色大屏 | ●
中控台大屏尺寸 | 10.25英寸
中控屏操作方式 | ●触控式 ●控制器 ●触控式+控制器
GPS导航系统 | ●
实时路况信息显示 | 无 ● ○
手机互联/映射 | 无 ●/○CarPlay ●/○Android Auto ●/○CarLife ●/○原厂互联/映射 | 多选
车联网 | 无 ● ○
道路救援呼叫 | 无 ● ○
语音识别控制系统 | 无 ●多媒体系统 ●导航 ●电话 ●空调 ●天窗 ●自定义 | 多选
手势控制 | 无 ● ○
蓝牙/车载电话 | ●
中控液晶屏分屏显示 | - | 从驾驶辅助配置移至多媒体配置
车载电视 | -
后排液晶屏 | ○(25400元)
后排中央控制系统 | 无 ● ○ | 独家
接口类型 | 无 ●USB ●12V ●AUX ●Type-C ●HDMI | 多选
220V/230V电源 | -
后备厢12V电源接口 | ●
CD/DVD | 单碟CD
扬声器品牌 | 无 ●/○ JBL ●/○ BOSE ●/○ Naim ●/○ Morel摩雷 ●/○ Dynaudio丹拿 ●/○ Infinity燕飞利仕 ●/○ Meridian英之宝 ●/○ Bang & Olufsen ●/○ Burmester柏林之声 ●/○ HarmanKardon哈曼卡顿 ●/○ Bowers & Wilkins宝华韦健 ●/○ Mark Levinson马克莱文森 ●/○自定义 | 增加音响品牌，可选择有/选装，可以多选不同品牌，一般情况只会勾选两个
扬声器数量 | 12
主动降噪系统 | 无 ●
颜色配置
车身颜色
内饰颜色
选装包
左侧导航栏鼠标移动过去没有相应的变动显示，如

## Sheet2
主动安全配置
ABS防抱死 | ●
制动力分配(EBD/CBC等) | ●
刹车辅助(EBA/BAS/BA等) | ●
牵引力控制(ASR/TCS/TRC等) | ●
车身稳定控制(ESP/DSC/VSC等) | ●
胎压监测装置 | ●胎压报警/胎压显示/胎压胎温显示
防爆轮胎 | ●
安全带未系提示 | ●前排/全车
并线辅助 | ○
车道偏离预警系统 | ○
车道保持辅助系统 | ●
预碰撞警示系统 | ●
主动刹车/主动安全系统 | ○
道路交通标识识别 | ●
疲劳驾驶提示 | ●
夜视系统 | -
驾驶辅助配置
发动机启停技术 | ●
自动泊车入位 | ●
上坡辅助 | ●
自动驻车 | ●
陡坡缓降 | -
可变悬挂 | 软硬调节
空气悬挂 | -
涉水感应系统 | ●
可变转向比 | -
整体主动转向系统 | - | 从驾驶辅助配置移至操控配置
前桥限滑差速器/差速锁 | -
中央差速器锁止功能 | -
后桥限滑差速器/差速锁 | -